## Eenhedenconversie
Eenhedenconversie
| Input |  | d.d. 27-06-2024
Berekend
Druk |  | eenheid | gelijkwaardigheid | Gootheid | SI-eenheid | Eenheid om te zetten in | Gelijkwaardigheid | Eenheid
Waarde | 1 | mH20 | 0.000102 | Druk | 1 Pa | Kilopascal | 0.001 | kPa
[6 empty] | Bar | 1e-05 | bar
[6 empty] | Millibar | 0.01 | mbar
Uitkomst | 0.098039 | bar | 1e-05 |  |  | Meter Waterkolom | 0.000102 | mH20
[6 empty] | Pascal | 1 | Pa
Volume |  | eenheid | gelijkwaardigheid | Grootheid | SI-eenheid | Eenheid om te zetten in | Gelijkwaardigheid
Waarde | 1 | L | 1000 | Volume | 1 m³ | Liters | 1000 | L
[6 empty] | milliliters | 1000000 | mL
[6 empty] | kuub | 1 | m3
Uitkomst | 1000 | mL | 1000000
Debiet |  | eenheid | gelijkwaardigheid | Grootheid | SI-eenheid | Eenheid om te zetten in | Gelijkwaardigheid
Waarde | 1 | m³/h | 3600 | Debiet | 1 m³/s | Kubieke meter per uur | 3600 | m³/h
[6 empty] | Kubieke meter per minuut | 60 | m³/min
[6 empty] | Liter per uur | 3600000 | l/h
Uitkomst | 1000 | l/h | 3600000 |  |  | Liter per minuut | 60000 | l/min
[6 empty] | Liter per seconde | 1000 | l/s
[6 empty] | kubieke meter per seconde | 1 | m3/s
Massa |  | eenheid | gelijkwaardigheid | Grootheid | SI-eenheid | Eenheid om te zetten in | Gelijkwaardigheid
Waarde | 1 | bar | 1000 | Massa | 1 kg | Gram | 1000 | bar
[6 empty] | Milligram | 1000000 | mbar
[6 empty] | Ton | 0.001 | ton
Uitkomst | 1 | bar | 1000 |  |  | Pond (pound) | 2.2046 | lb
[6 empty] | Kilos | 1 | kg
|  |  |  | rootheid | SI-eenheid | Eenheid om te zetten in | Gelijkwaardigheid
Energie |  | van | gelijkwaardigheid | Energie | 1 J | Kilojoules | 0.001 | kJ
Waarde | 1 | cal | 0.2388 |  |  | Kilowattuur | 2.778e-07 | kWh
[6 empty] | Wattuur | 0.0002777 | Wh
|  | naar |  |  |  | Wattseconde | 1 | Ws
Uitkomst | 4.1876 | J | 1 |  |  | British Thermal Units | 0.0009478 | btu
[6 empty] | Calorie | 0.2388 | cal
[6 empty] | Kilocalorie | 0.0002388 | kcal
[6 empty] | Jules | 1 | J
|  |  |  | Grootheid | SI-eenheid | Eenheid om te zetten in | Gelijkwaardigheid
Afstand |  | van | gelijkwaardigheid | Afstand | 1 m | Millimeter | 1000 | mm
Waarde | 1 | m | 1 |  |  | Centimeter | 100 | cm
[6 empty] | Decimeter | 10 | mm
|  | naar |  |  |  | Kilometer | 0.001 | km
Uitkomst | 0.001 | km | 0.001 |  |  | Feet | 3.28 | ft
[6 empty] | Inches | 39.37 | inch
[6 empty] | Zeemijl | 0.00054 | zeemijl
[6 empty] | Landmijl | 0.000621 | landmijl
[6 empty] | Meter | 1 | m