## Blad1
| Inhoudsopgave Tools |  | 2024-08-07 | Eisen schaal 1-10
| Tool code | Naam | Status | Ondersteunend | Tijdloos | Simpliciteit | Eindcijfer | ReadME | Excel | Feedback
Algemeen | A1 | Gebouwgegevens | Ontwikkeling | 7 | 6 | 8 | 7 | ja | ja
| A2 | Eenheden conversie | Ontwikkeling | 8 | 10 | 10 | 9.3333 | ja | ja
| A3 | Klimaatjaar | Ontwikkeling | 8 | 6 | 7 | 7 | ja | ja | Weergegevens alleen van de Bilt2023 nu.
HVAC | W1 | Mollier Diagram | Ontwikkeling | 7 | 10 | 6 | 7.6667 | ja | ja | Ondersteunend verbeteren om lijn te kunnen trekken tussen twee punten en KJ verschil bepalen.
| W2 | Expansievat | Ontwerp |  |  |  | 0 | ja | ja | ook koeling vatberekening, expansievat plaatje
| W3 | Warmtewisselaar | Initiatie |  |  |  | 0 | ja | ja
| W4 | Buffervat | Initiatie |  |  |  | 0
| W5 | Drukverschil Leiding | Ontwerp | 7 | 9 | 9 | 8.3333 | ja | ja | Slides met Flow m3/s en diameter DN m2 en lengte pijp m voor bepalen flow m/s en drukval Pa
| W6 | Q=mcΔT | Initiatie |  |  |  | 0 |  |  | standaard water. slides met kW en delta T en flow. Ouput is flow of kW
Elektriciteit | E1 | Draaddikte bepalen | Initiatie | [6 empty] | draaddikte in mm bepalen die nodig is.
| E2 | U = IR en 3-fase | Initiatie | [6 empty] | cos phi, wortel 3 en uitleg

## Blad2
Status
Initiatie | Brainstormen over de functionaliteit en het doel van de webtool, Definiëren van de doelstellingen en de reikwijdte van het project.
Analyse | Verzamelen van functionele en niet-functionele eisen, Identificeren van mogelijke risico's en hun mitigatieplannen.
Ontwerp | Maken van wireframes, mockups en prototypes, Ontwerpen van de gebruikersinterface en gebruikerservaring.
Ontwikkeling | Coderen van de gebruikersinterface met behulp van HTML, CSS, JavaScript, etc., Implementeren van server-side logica, databases, API's, etc.
Test | Testen van individuele onderdelen of functies, Testen door eindgebruikers om te verifiëren dat de tool aan hun behoeften voldoet.
Implementatie | Opzetten van productieomgevingen, serverconfiguraties, enz., verbrengen van gegevens en configuraties naar de productieomgeving.,e webtool beschikbaar maken voor eindgebruikers.
Onderhoud en ondersteuning | Oplossen van problemen en bugs die zich voordoen na de livegang, Doorvoeren van updates en nieuwe functies op basis van feedback en veranderende eisen.
End of Life | Plannen voor het uitfaseren van de webtool als deze niet langer nodig is of wordt vervangen., Formele afsluiting van het project en communicatie naar gebruikers.
Logboek:
2024-06-28